## 表1-2 分部分项工程量清单与计价表【房屋建筑与装饰】
表1-2 分部分项工程量清单及计价表( 号清单)
单位工程及专业工程名称：电动自行车停车场项目-房屋建筑与装饰 | [7 empty] | 第 1 页 共 3 页
序号 | 项目编码 | 项目名称 | 项目特征描述 | 计量单位 | 工程量 | 综合单价(元) | 合价(元) | 其中(元) |  |  | 备注
[8 empty] | 人工费 | 机械费 | 管理费
土石方工程
1 | 010101003001 | 挖沟槽土方 | 基槽土方开挖装车，土壤类别自行考虑，表层如有硬化开凿综合考虑在内 | m3 | 41.58
2 | 010101004001 | 挖基坑土方 | 基坑土方开挖装车，土壤类别自行考虑，表层如有硬化开凿综合考虑在内 | m3 | 137.29
3 | 010103001001 | 回填方 | 原有土方基坑回填 | m3 | 137.01
4 | H010103002001 | 余方弃置 | 余方装车弃置，运距综合考虑 | m3 | 41.86
5 | H010103003001 | 渣土消纳处置费用 | 余方消纳处置，处置方式自行考虑 | m3 | 41.86
砌筑工程
6 | 010401001001 | 砖基础 | MU20砖M7.5水泥砂浆砌筑 | m3 | 5.63
7 | 010401003001 | 实心砖墙 | MU20砖M7.5水泥砂浆砌筑 | m3 | 12.46
8 | 010404001001 | 垫层 | 碎石垫层 | m3 | 10.04
混凝土及钢筋混凝土工程
9 | 010501001001 | 垫层 | C20商品混凝土垫层 | m3 | 6.49
10 | 010501001002 | 垫层 | C30商品混凝土垫层 | m3 | 4.13
11 | 010501003001 | 独立基础 | C30商品混凝土基础 | m3 | 14.28
12 | 010501003002 | 独立基础 | C30商品混凝土二次灌浆 | m3 | 0.16
13 | 010502001001 | 矩形柱 | C30商品混凝土矩形柱 | m3 | 1.01
表1-2 分部分项工程量清单及计价表( 号清单)
单位工程及专业工程名称：电动自行车停车场项目-房屋建筑与装饰 | [7 empty] | 第 2 页 共 3 页
序号 | 项目编码 | 项目名称 | 项目特征描述 | 计量单位 | 工程量 | 综合单价(元) | 合价(元) | 其中(元) |  |  | 备注
[8 empty] | 人工费 | 机械费 | 管理费
14 | 010503004001 | 圈梁 | 砌体顶部C30商品混凝土圈梁 | m3 | 2.49
15 | 010515001001 | 现浇构件钢筋 | HPB300墙内拉筋 | t | 0.054
16 | 010515001002 | 现浇构件钢筋 | 现浇构件带肋钢筋HRB400以内 直径10mm | t | 0.112
17 | 010515001003 | 现浇构件钢筋 | 现浇构件带肋钢筋HRB400以内 直径12mm | t | 0.786
18 | 010515001004 | 现浇构件钢筋 | 现浇构件带肋钢筋HRB400以内 直径18mm | t | 0.502
19 | 010515001005 | 现浇构件钢筋 | 箍筋带肋钢筋HRB400以内 直径8mm | t | 0.38
20 | 010516002001 | 预埋铁件 | 预埋铁件，红丹防锈漆两道 | t | 0.352
21 | 010404001001 | 垫层 | 碎石垫层 | m3
金属结构工程
21 | 010603003001 | 钢管柱 | Q235B空腹钢柱，150*150*6镀锌方钢管，外饰氟碳漆 | t | 2.607
22 | 010604001001 | 钢梁 | Q235B钢梁，200*150*8镀锌方钢管，外饰氟碳漆 | t | 9.395
23 | 010606002001 | 钢檩条 | Q235B檩条，50*50*3镀锌方钢管，外饰氟碳漆 | t | 3.721
24 | 010901002001 | 型材屋面 | 2.5厚外包造型铝板，外饰氟碳漆，上下双层铝板 | m2 | 662.24
表1-2 分部分项工程量清单及计价表( 号清单)
单位工程及专业工程名称：电动自行车停车场项目-房屋建筑与装饰 | [7 empty] | 第 3 页 共 3 页
序号 | 项目编码 | 项目名称 | 项目特征描述 | 计量单位 | 工程量 | 综合单价(元) | 合价(元) | 其中(元) |  |  | 备注
[8 empty] | 人工费 | 机械费 | 管理费
25 | 010901002002 | 型材屋面 | 2.5厚外包造型铝板，外饰氟碳漆，外沿天沟部分，按展开面积计量 | m2 | 199.33
26 | 011506003001 | 玻璃雨篷 | 6+1.52pvb+6mm钢化夹胶白玻 | m2 | 126
油漆、涂料、裱糊工程
27 | 011407001001 | 墙面喷刷涂料 | 1、20厚1：2水泥砂浆抹面； 2、外饰真石漆饰面 | m2 | 169.58
合 计 | [6 empty] | 539669.68 | 65257.25 | 5852.42 | 10560.44

## 表1-2 分部分项工程量清单与计价表【通用安装工程】
表1-2 分部分项工程量清单及计价表( 号清单)
单位工程及专业工程名称：电动自行车停车场项目-通用安装工程 | [7 empty] | 第 1 页 共 2 页
序号 | 项目编码 | 项目名称 | 项目特征描述 | 计量单位 | 工程量 | 综合单价(元) | 合价(元) | 其中(元) |  |  | 备注
[8 empty] | 人工费 | 机械费 | 管理费
电气
1 | 030404017001 | 配电箱 | 1.名称:非机动车配电箱AL-cd安装（IP65） 2.型号:含箱内所有元器件 3.其他:具体详见施工图及规范 | 台 | 1
2 | 030404017003 | 配电箱 | 1.名称:智能充电桩 2.参数:2000w 3.其他:具体详见招标文件及规范性文件 | 台 | 12
3 | 030411003001 | 桥架 | 1.名称:强电桥架 2.规格:150*100 3.接地:含接地 | m | 52.46
4 | 030413001001 | 铁构件 | 1.名称:一般铁构件制作、安装 | kg | 60.7
5 | 031201003001 | 金属结构刷油 | 1.除锈级别:钢结构轻锈 2.油漆品种:红丹漆、调和漆 3.涂刷遍数、漆膜厚度:各2遍 | kg | 60.7
6 | 030411001001 | 配管 | 1.名称:塑料PE管 2.规格:PE25 | m | 72.74
7 | 030408001002 | 电力电缆 | 1.名称:铜芯电力电缆敷设 2.型号:YJY-3*4 3.敷设方式、部位:综合考虑 | m | 325.18
表1-2 分部分项工程量清单及计价表( 号清单)
单位工程及专业工程名称：电动自行车停车场项目-通用安装工程 | [7 empty] | 第 2 页 共 2 页
序号 | 项目编码 | 项目名称 | 项目特征描述 | 计量单位 | 工程量 | 综合单价(元) | 合价(元) | 其中(元) |  |  | 备注
[8 empty] | 人工费 | 机械费 | 管理费
8 | 030408006001 | 电力电缆头 | 户内干包式电力电缆头制作、安装 干包终端头(1kV以下截面mm2以下)35 10mm2及以下，铜芯，三芯及以上 | 个 | 24
合 计 | [6 empty] | 30036.8 | 4822.34 | 143.66 | 963.72